## 第1页
產品主件品号:RDPIO301XX1421-ELE
品名:DPIO-301_V2.1（敏捷） 规格:Device Port IO 16DI
制表日期: 2018/02/8 | [5 empty] | V1.0
元件品号 | 品 名 | 规 格 | 取替代件 | 插件位置1 | 组成用量 | 制程
1CMC-100NK16V42000 | GRM155R71C104KA88D(Murata) | Cap. 100nF±10%/X7R/16V/0402 | * | C1,C2,C3,C4,C5,C6,C7,C8,C9,C10,C11,C12,C13,C14,C15,C16,C17,C18,C19,C20,C21,C22,C23,C24,C25,C26,C27,C29,C32,C34,C36,C37,C38,C39,C40,C41,C46,C47,C48,C49,C52,C54,C56,C57,C58,C60,C62,C63,C64,C66,C72,C84,C87,C101,C102,C103,C130,C131,C132,C133 | 60 | KSMT
1CMC-100NZ16V42000 | CC0402ZRY5V7BB104 | Cap. 100nF+80-20%/Y5V/16V/0402 | 替代料件
1CMC-1U00Z6V342000 | CC0402ZRY5V5BB105(YAGEO)Z檔 | Cap. 1uF+80-20%/Y5V/6.3V/0402 | * | C28,C91,C92,C93,C94,C95,C96,C97,C98 | 9 | KSMT
1CMC-1U00K10V42000 | CL05A105KP5NNNC | Cap. 1uF±10%/X5R/10V/0402 | 替代料件 | C28,C91,C92,C93,C94,C95,C96,C97,C98 | 9 | KSMT
1CMC-1N00J50V42000 | CC0402JRX7RPBB102(YAGEO) | Cap. 1nF±5%/X7R/50V/0402 | * | C30 | 1 | KSMT
1CMC-1N00Z50V42000 | SMD Cap. 1nF(1000pF) | Cap. 1nF+80-20%/50V/0402 | 替代料件 | C30 | 1 | KSMT
1CMC-15P0J50V42000 | CC0402JRNPO9BN150 | Cap. 15pF±5%/NP0/50V/0402 |  | C31,C43,C44 | 3 | KSMT
1CMC-22U0M6V385000 | CL21A226MQCLRN | Cap. 22UF±20%/X5R/6.3V/0805 | * | C35,C42,C45,C50,C86 | 5 | KSMT
1CMC-22U0M10V85000 | CC0805MKX5R6BB226 | Cap. 22uF±20%/10V/0805 | 替代料件 | C35,C42,C45,C50,C86 | 5 | KSMT
1CMC-10U0K16V85000 | CL21A106KOCLRNC(SAMSUNG) | Cap. 10uF±10%/16V/0805 | * | C51,C83,C88,C90,C104,C105 | 6 | KSMT
1CMC-10U0K10V85000 | CL21A106KPCLQNC(SAMSUNG) | Cap. 10uF±10%/10V/0805 | 替代料件 | C51,C83,C88,C90,C104,C105 | 6 | KSMT
1CMC-1U00K16V63000 | CC0603KRX7R7BB105 | Cap. 1uF±10%/X7R/16V/0603 |  | C71,C79 | 2 | KSMT
1CMC-47U0M10VC6000 | CL31A476MPHNNNE | Cap. 47uF±20%/X5R/10V/1206 |  | C73,C80 | 2 | KSMT
1CMC-10N0K202MK000 | SMD Cap. 10nF 未承認 | Cap. 10nF±10%/X7R/2KV/2220 |  | C74 | 1 | KSMT
1CMC-470NK16V63000 | SMD Cap. 470nF 未承認 | Cap. 470nF±10%/16V/0603 |  | C76 | 1 | KSMT
1CMC-100NJ101C6000 | SMD Cap. 100nF 未承認 | Cap. 100nF±5%/100V/1206 |  | C77 | 1 | KSMT
1CMC-4U70K101CA000 | SMD Cap. 4.7uF 未承認 | Cap. 4.7uF±10%/X7R/100V/1210 |  | C78 | 1 | KSMT
1CMC-33P0J50V63000 | SMD Cap. 33pF | Cap. 33pF±5%/50V/0603 |  | C81 | 1 | KSMT
1CMC-2U20Z16V85000 | CL21F225ZOFNNNE(SAMSUNG) 未承認 | Cap. 2.2uF+80-20%/Y5V/16V/0805(T=1.25) | * | C82 | 1 | KSMT
1CMC-2U20Z10V85000 | CC0805ZRY5V6BB225 | Cap. 2.2uF+80-20%/Y5V/10V/0805 | 替代料件 | C82 | 1 | KSMT
1CMC-20P0J50V42000 | CC0402JRNPO9BN200 | Cap. 20pF±5%/50V/NPO/0402 |  | C85 | 1 | KSMT
1CMC-10N0K25V42000 | SMD Cap. 10nF(0.01uF) | Cap. 10nF±10%/X7R/25V/0402 | * | C99,C100 | 2 | KSMT
1CMC-10N0K50V42000 | C0402KRX7R9BB103(YAGEO)10NF | Cap. 10nF±10%/X7R/50V/0402 | 替代料件 | C99,C100 | 2 | KSMT
1LED-4212XXSF01000 | MS-G08051C-201B透明方體綠光 | 綠高亮光SMD 1.25x2.0x0.8mm |  | D1,D2,D3,D4,D5,D31 | 6 | KSMT
1LCC-220R300MV2100 | Choke WCM-2012-221T | 220R±25%/300mA/2.0x1.2x1.2mm |  | D6,D7,D8,D9,D10,D11,D12,D13 | 8 | KSMT
1DDP-1SS400XXXFR00 | Switching Diode 1SS400 未承認 | VR=90V/IFM=225mA/SOD-523FL |  | D14,D15,D16,D17,D18,D19,D20,D21,D22,D23,D24,D25,D26,D27,D28,D29 | 16 | KSMT
1DRF-ES1DFLXXXA000 | ES1D-FL Super fast Rectifiers 未承認 | 單向/35ns/200V/1A/DO-214AC(SMA-HSFL) |  | D30 | 1 | KSMT
1TOC-KPS2805EXSG00 | Optocupler KPS2805E TLD 未承認 | VF=1.1/IF=±50mA/CTR 50~600/SSOP4 |  | ISO1,ISO2,ISO3,ISO4,ISO5,ISO6,ISO7,ISO8,ISO9,ISO10,ISO11,ISO12,ISO13,ISO14,ISO15,ISO16 | 16 | KSMT
1PLN-8P8CF21DN54B4 | RJ45*2 並排 TM112B01DE1 未承認 | 雙PORT/10/100BT/三面彈片/左綠右黃 |  | JP1 | 1 | KDIP
1PCN-PM1042D200000 | Pin HeadeR 1*4Pin/180度 | PH=2mm/鍍金 未承認 |  | J2,J5,J6 | 3 | KDIP
1PCP-TM52003DXX500 | TB-3.81-M-20PIN綠色 未承認 | DIP90度有外框無螺絲 20PIN |  | J4 | 1 | KDIP
1PCN-PM1052D200000 | Pin HeadeR 1*5Pin/180度 | PH=2mm/鍍金 未承認 |  | J7 | 1 | KDIP
1PCN-PF1022D254000 | 排針母座 1*2Pin/180度 未承認 | PH=2.54mm/鍍金 座高 4.6mm/ |  | J8 | 1 | KDIP
1PCP-TM50303D00000 | TB-3.5-M-3PIN綠色 未承認 | DIP90度有外框無螺絲 3PIN |  | J9 | 1 | KDIP
1LFB-120R2A0006300 | (SMD BEAD) BLM18PG121SN1D | 120R/2A/0603/Murata |  | L1,L5,L6,L7,L8 | 5 | KSMT
1LPW-3U301A300KP00 | AQH252012MF3R3MT | SMD 3R3/1A3/2.0X2.5X1.2mm |  | L3 | 1 | KSMT
1LPW-4U701A3XXD000 | 功率電感 AGPI4D284R7NT | 4.7uH ±25% Imax=1.32A/5*5*3mm |  | L4 | 1 | KSMT
1PCB-DPIO301XXX210 | DPIO-301_V2.1(黃PCB) 未承認 | L4/2拼/223.2x90.68x1.6mm/化金1U" |  | PCB | 1 | KSMT
1TTS-2N3904SS20000 | BQ-2N3904S | SMD 2N3904 | * | Q1 | 1 | KSMT
1TTS-2N3904SS20001 | 電晶體 LMBT3904LT1G | NPN/40V/200mA/SOT-23 | 替代料件 | Q1 | 1 | KSMT
1TTS-DTC114EUSG00 | 電晶體 DTC1114EUA 未承認 | NPN/50V/50mA to 100mA/SOT-323 |  | Q3,Q4,Q5,Q6,Q7 | 5 | KSMT
1FUS-R201810A06000 | Feayures MF-SMDF050 未承認 | 60V/10A/SMD 2018 |  | RT1 | 1 | KSMT
1RTA-68R0J00420000 | RC0402JR-0768RL | RES. 68Ω±5%/0402 |  | R1,R2,R3,R4,R5,R6,R7,R11,R14,R34,R35,R36,R37,R38,R39,R41,R43,R44,R46,R20,R26 | 21 | KSMT
1RTA-0R00J00420000 | RC0402JR-070RL | RES. 0Ω±5%/0402 |  | R8,R30,R53 | 3 | KSMT
1RTA-10K0J00420000 | SMD RES. 10KΩ | RES. 10KΩ±5%/0402 | * | R9,R15,R17,R18,R24,R25,R31,R52,R195 | 9 | KSMT
1RTA-10K0F00420000 | RC0402FR-0710KL(YAGEO) | RES. 10KΩ±1%/0402 | 替代料件 | R9,R15,R17,R18,R24,R25,R31,R52,R195 | 9 | KSMT
1RTA-300RJ00420000 | SMD RES. 300R | RES. 300Ω±5%/0402 |  | R10,R59,R61,R63,R66,R69,R72,R75,R78 | 9 | KSMT
1RTA-1K00J00420000 | SMD RES. 1KΩ | RES. 1KΩ±5%/0402 | * | R13,R23,R172 | 3 | KSMT
1RTA-1K00F00420000 | RC0402FR-071KL | RES. 1KΩ±1%/0402 | 替代料件 | R13,R23,R172 | 3 | KSMT
1RTA-4K70J00420000 | RC0402JR-074K7L | RES. 4.7KΩ±5%/0402 | * | R19,R21,R22,R29,R32,R33,R48,R50,R58,R192 | 10 | KSMT
1RTA-4K70F00420000 | RC0402FR-074K7L(YAGEO) | RES. 4.7KΩ±1%/0402 | 替代料件 | R19,R21,R22,R29,R32,R33,R48,R50,R58,R192 | 10 | KSMT
1RTA-12K4F00630000 | SMD RES. 12.4KΩ | RES. 12.4KΩ±1%/0603 |  | R45 | 1 | KSMT
1RTA-1K50J00420000 | RC0402JR-071K5L | RES. 1K5±5%/0402 |  | R56,R57,R65,R67,R68 | 5 | KSMT
1RTA-1M00J00420000 | RC0402JR-071ML | RES. 1MΩ±5%/0402 |  | R85,R173 | 2 | KSMT
1RTA-47K0J00420000 | RC0402JR-0747KL(YAGEO) | RES. 47KΩ±5%/0402 |  | R90,R91,R98,R99,R106,R107,R116,R117,R124,R125,R132,R133,R140,R141,R148,R149 | 16 | KSMT
1RTA-8K20J00C60000 | SMD RES. 8.2K 未承認 | RES. 8.2KΩ±5%/1206 |  | R92,R93,R100,R101,R110,R111,R118,R119,R126,R127,R134,R135,R142,R143,R150,R151 | 16 | KSMT
1RTA-1K20J00420000 | RC0402JR-071K2L | RES. 1.2KΩ±5%/0402 |  | R96,R97,R104,R105,R114,R115,R122,R123,R130,R131,R138,R139,R146,R147,R154,R155 | 16 | KSMT
1RTA-0R00J00850000 | RC0805JR-070RL | RES. 0R±5%/0805 | * | R109 | 1 | KSMT
1RTA-0R00F00850000 | SMD RES. 0R | RES. 0R±1%/0805 | 替代料件 | R109 | 1 | KSMT
1RTA-18K0F00420000 | SMD RES. 18K 未承認 | RES. 18KΩ±1%/0402 |  | R156,R157,R158,R159,R160,R161,R162,R163,R164,R165,R166,R167,R168,R169,R170,R171 | 16 | KSMT
1RTA-17K8F00420000 | SMD RES. 17.8KΩ 未承認 | RES. 17.8KΩ±1%/0402 |  | R174 | 1 | KSMT
1RTA-249KF00420000 | SMD RES. 249K 未承認 | RES. 249KΩ±1%/0402 |  | R175 | 1 | KSMT
1RTA-100KF00420000 | RC0402FR-07100KL | RES. 100KΩ±1%/0402 |  | R177 | 1 | KSMT
1RTA-22K1F00420000 | SMD RES. 22.1KΩ 未承認 | RES. 22.1KΩ±1%/0402 |  | R178 | 1 | KSMT
1RTA-560RJ00420000 | RC0402JR-07560RL(YAGEO) | RES. 560Ω±5%/0402 |  | R179,R180,R181,R182 | 4 | KSMT
1RTA-49R9F00420000 | RC0402FR-0749R9L(YAGEO) | RES. 49.9Ω 62.5mW±1%/0402 |  | R183,R184,R185,R186,R187,R188,R189,R190 | 8 | KSMT
763-008X00800-S01 | 亮面高溫標簽 | 8*8mm |  | PCB | 1 | KSMT
1UCT-EP4CE6U14BA01 | SUNIX DPL2010B(廠外Remark) | IC Cyclone IV E/UBGA_256Ball |  | U1 | 1 | KSMT
1UPM-FP614625SS300 | LDO FP6146-25S5GTR | 2.5V/300mA/SOT-23-5 |  | U2 | 1 | KSMT
1UPM-TLV809K33S200 | RESET IC TLV809K33DBZR | VTH=2.93V/H=1.12mm/SOT-23 | * | U3 | 1 | KSMT
1UPM-TLV809K33S201 | RESET IC TLV809K33DBVR | VTH=2.93V/H=1.12mm/SOT-23 | 替代料件 | U3 | 1 | KSMT
1UPM-TPS3809K3S200 | RESET IC TPS3809K33DBVR | VTH=2.93V/H=1.45mm/SOT-23 | 替代料件 | U3 | 1 | KSMT
1UPM-EMP802012S300 | LDO EMP8020-12VF05NRR | 1.2V/300mA/SOT-23-5/無鹵 | * | U4 | 1 | KSMT
1UPM-EUP791312S300 | LDO EUP7913A-12VIR1 | 1.2V/300mA/SOT23-5/無鹵 | 替代料件 | U4 | 1 | KSMT
1UCT-KSZ8795CLLP00 | KSZ8795CLXIC Ethernet Switch Control 未承認 | 5-Port 10/100Base-T/MII/LQFP10*10 |  | U5 | 1 | KSMT
1UMR-MX25L1606S800 | (SPI FLASH) MX25L1606EM1I-12G | 16M-Bit/SOP-8/MXIC |  | U6 | 1 | KSMT
1UMR-MXDPIO301XX00 | FW | 1UMR-MX25L1606S800(????????) |  | U6燒入資料 | 0 | KSMT
1UTL-74LVC1G17S300 | (Buffer Gate) SN74LVC1G17DBVR | SCHMITT-TRIGGER/SOT-23/TI |  | U7 | 1 | KSMT
1UPM-MAU202XXXDE00 | Isolated DC/DC MAU202 | 5V轉5Vout/200mA/3KV/DIP-4Pin |  | U8 | 1 | KSMT
1UPM-LM46002PWTT00 | LM46002PWP Simple Switcher 未承認 | 3.5V to 60V/2A/200kHZ to 2.2MHz/HTSSOP-16 |  | U10 | 1 | KSMT
1UPM-PAM2301CAS300 | PAM2301CAABADJ(PAM) | SMD Step-Down 1.5MHz 800mA | * | U11 | 1 | KSMT
1UPM-EP3001ADJS300 | EP-3001-ADJ TSOT-23-5 | Regulator EP-3001-ADJ 5-Lead | 替代料件 | U11 | 1 | KSMT
1UPM-SY8088AACS300 | Sync.Buck DC/DC SY8088AAC | ADJ/1.5MHz/1A/SOT-23-5 | 替代料件 | U11 | 1 | KSMT
1UTL-SN74HC595TT00 | SN74HC595PWR 8-bit shift reister | 2V to 6V/3-state/TSSOP-16 未承認 |  | U12 | 1 | KSMT
1UTL-LSF0204RUQN00 | LSF0204RUTR bidirectional 未承認 | 0.8Vto4.5V(Vref_A)/1.8Vto5.5V(Vref_B)/100MHz/UQFN-12 |  | U13 | 1 | KSMT
1YSC-25M0000F35300 | OSC FD2500063 | 25MHZ±25ppm/3.3V/SMD5032 |  | X1,X2 | 2 | KSMT
1RTA-2K20J00420000 | SMD RES. 2.2KΩ | RES. 2.2KΩ±5%/0402 |  | R94,R95,R102,R103,R112,R113,R120,R121,R128,R129,R136,R137,R144,R145,R152,R153 | 16 | KSMT
1RTA-2K20F00420000 | RC0402FR-072K2L | RES. 2.2KΩ±1%/0402 |  | R94,R95,R102,R103,R112,R113,R120,R121,R128,R129,R136,R137,R144,R145,R152,R153 | 16 | KSMT
核准： |  | 审核： |  | 生技：

## 第1页 (2)
核准： | 审核： | 生技：